## BOM_Board1_PCB1_2022-06-24
No. | Quantity | Device | Designator | Footprint | Value | Manufacturer Part | Manufacturer | Supplier Part | Supplier
1 | 1 | MLT-5020 | BUZZER1 | BUZ-SMD_3P-L5.2-W5.2-P3.50-BR | 4000Hz | MLT-5020 | 华能 | C94598 | LCSC
2 | 12 | CC0603KRX7R9BB104 | C1,C3,C5,C6,C9,C12,C13,C15,C16,C18,C19,C23 | C0603 | 100nF | CC0603KRX7R9BB104 | YAGEO(国巨) | C14663 | LCSC
3 | 4 | CC0603KRX7R9BB104 | C2,C4,C14,C17 | C0603 | 10uF | CC0603KRX7R9BB104 | YAGEO(国巨) | C14663 | LCSC
4 | 2 | CA45-A-16V-22uF-K | C7,C8 | CAP-SMD_L3.2-W1.6 | 10uF | CA45-A-16V-22uF-K | CEC(振华新云) | C782264 | LCSC
5 | 1 | CC0603KRX7R9BB104 | C10 | C0603 | 2.2nF | CC0603KRX7R9BB104 | YAGEO(国巨) | C14663 | LCSC
6 | 1 | CC0603KRX7R9BB104 | C11 | C0603 | 10nF | CC0603KRX7R9BB104 | YAGEO(国巨) | C14663 | LCSC
7 | 2 | CC0603KRX7R9BB104 | C20,C21 | C0603 | 22uF | CC0603KRX7R9BB104 | YAGEO(国巨) | C14663 | LCSC
8 | 1 | C_Tan_SMD_B_EU | C22 | CAP-SMD_L3.2-W2.8 | 47uF
9 | 6 | 1.25-4P LT | CN1,CN2,CN3,CN4,CN5,CN6 | CONN-SMD_1.25-4PLT |  | 1.25-4P LT | SHOU HAN(首韩) | C668611 | LCSC
10 | 1 | 2.54-2A-LT | CN7 | CONN-SMD_2P-P2.54_XH2.54-2AB |  | 2.54-2A-LT | CAX(创都) | C722695 | LCSC
11 | 1 | 1N4148WS | D1 | SOD-323_L1.8-W1.3-LS2.5-RD |  | 1N4148WS | High Diode(海德) | C466656 | LCSC
12 | 1 | BAT60B | D2 | SOD-323_L1.8-W1.3-LS2.5-RD |  | BAT60B | CJ（江苏长电/长晶） | C22638 | LCSC
13 | 1 | SMFJ6.0A | D3 | SOD-123_L2.8-W1.8-LS3.7-RD |  | SMFJ6.0A | Me-TECH(美台高科) | C501388 | LCSC
14 | 1 | 77311-102-03LF | H1 | HDR-TH_3P-P2.54-V-M-1 |  | 77311-102-03LF | Amphenol | C180248 | LCSC
15 | 1 | SLO0420H100MTT | L1 | IND-SMD_L4.4-W4.2 | 10uH | SLO0420H100MTT | Sunltech(韩国顺磁) | C207832 | LCSC
16 | 1 | 19-217/R6C-AL1M2VY/3T | LED1 | LED0603-R-RD |  | 19-217/R6C-AL1M2VY/3T | EVERLIGHT(台湾亿光) | C72044 | LCSC
17 | 1 | 19-217/GHC-YR1S2/3T | LED2 | LED0603-R-RD |  | 19-217/GHC-YR1S2/3T | EVERLIGHT(台湾亿光) | C72043 | LCSC
18 | 1 | SS8550 | Q1 | SOT-23-3_L2.9-W1.3-P1.90-LS2.4-BR |  | SS8550 | 晶导微电子 | C2762207 | LCSC
19 | 2 | S8050 | Q2,Q3 | SOT-23-3_L2.9-W1.6-P1.90-LS2.8-BR |  | S8050 | Doeshare(德芯) | C2931719 | LCSC
20 | 10 | R_0603_EU | R1,R3,R4,R7,R8,R10,R11,R12,R16,R17 | R0603 | 10K | TR0603B10K0P0525Z | EVER OHMS(天二科技) | C188363 | LCSC
21 | 3 | R_0603_EU | R2,R18,R19 | R0603 | 1K | TR0603B10K0P0525Z | EVER OHMS(天二科技) | C188363 | LCSC
22 | 2 | R_0603_EU | R5,R6 | R0603 | 5.1K | TR0603B10K0P0525Z | EVER OHMS(天二科技) | C188363 | LCSC
23 | 1 | R_0603_EU | R9 | R0603 | 4.7K | TR0603B10K0P0525Z | EVER OHMS(天二科技) | C188363 | LCSC
24 | 1 | R_0603_EU | R13 | R0603 | 20K | TR0603B10K0P0525Z | EVER OHMS(天二科技) | C188363 | LCSC
25 | 3 | R_0603_EU | R14,R15,R20 | R0603 | 2K | TR0603B10K0P0525Z | EVER OHMS(天二科技) | C188363 | LCSC
26 | 1 | TC-1101V-B-B-W | SW1 | KEY-TH_TC-1101V-B-B-W |  | TC-1101V-B-B-W | XKB Connectivity(中国星坤) | C318993 | LCSC
27 | 1 | TA-3525-A1 | SW2 | SW-SMD_3P-L9.1-W3.5-P2.50-EH6.8 |  | TA-3525-A1 | Yuandi(台湾元迪) | C514018 | LCSC
28 | 1 | CH340C | U1 | SOP-16_L10.0-W3.9-P1.27-LS6.0-BL |  | CH340C | WCH(南京沁恒) | C84681 | LCSC
29 | 1 | esp32-s | U2 | WIRELM-SMD_ESP32-S |  | ESP32-S | Ai-Thinker(安信可) | C277944 | LCSC
30 | 1 | 3x4x2二脚小龟 | U3 | SW-SMD_L3.9-W2.9-LS4.8 |  | 3x4x2二脚小龟 |  | C9900000642 | LCSC
31 | 1 | RT9013-33GB | U4 | SOT-23-5_L3.0-W1.7-P0.95-LS2.8-BR |  | RT9013-33GB | RICHTEK(台湾立锜) | C47773 | LCSC
32 | 1 | MPU-6050 | U5 | QFN-24_L4.0-W4.0-P0.50-BL-EP2.7 |  | MPU-6050 | TDK InvenSense(应美盛) | C24112 | LCSC
33 | 1 | TP5400 | U6 | ESOP-8_L4.9-W3.9-P1.27-LS6.0-BL-EP |  | TP5400 | TOPPOWER(南京拓微) | C2891434 | LCSC
34 | 1 | TYPEC-304-ACP16 | USB1 | USB-C-SMD_TYPE-C-16P-1 |  | TYPEC-304-ACP16 | XUNPU(讯普) | C2982555 | LCSC